## Лист1
Приложение №1 к Договору подряда № _____ от ________________2018 г.
УТВЕРЖДАЮ | [9 empty] | СОГЛАСОВАНО
___________________// | [9 empty] | ___________________//
"___" __________ 2018 г. | [9 empty] | "____" _____________ 2018 г.
(наименование стройки)
ЛОКАЛЬНАЯ СМЕТА №
(локальный сметный расчет)
Восстановление участка магистральной трубы системы отопления, основное средство «Тепловые сети» инв. номер 40107 в подземном коллекторе на территории АО Концэл по адресу: Москва, Зеленоград, проезд 4801, дом 7, подземный коллектор
(наименование работ и затрат, наименование объекта)
Основание:
[7 empty] | в базисном уровне цен |  | в текущем уровне цен
Сметная стоимость
Средства на оплату труда
Составлен(а) в базисном уровне цен 2001 года и в уровне цен по состоянию на январь 2018 г.
№ п/п | Шифр расценки и коды ресурсов (обоснование коэффициента) | Наименование работ и затрат | Единица измерения | Кол-во единиц | Цена на ед. изм., руб. | Коэффициенты |  | Всего в базисных ценах | Коэф. пересчета, нормы НР и СП | Всего затрат, руб.
[6 empty] | поправочные | зимних удорожаний
1 | 2 | 3 | 4 | 5 | 6 | 7 | 8 | 9 | 10 | 11
Раздел 1. Демонтажные работы
1 | 3.26-16-1 ТСН-2001.6 ОП п.23.5.; ТСН-2001.12 п.п.2.2.5.; ТСН-2001.4 п.п.2.2.таб.1.п.1.; ТСН-2001.4 п.п.2.2.таб.1.п.3. | Демонтаж. ИЗОЛЯЦИЯ ТРУБОПРОВОДОВ ИЗДЕЛИЯМИ ИЗ ВСПЕНЕННОГО КАУЧУКА, ВСПЕНЕННОГО ПОЛИЭТИЛЕНА, ТРУБКАМИ | 10 М ИЗОЛЯЦИИ | 40
ЗП
ЭМ
в т.ч. ЗПМ
МР
|  | НР от ОЗП | % | 91
|  | СП от ОЗП | % | 70
|  | НР и СП от ЗПМ (98 и 77%) | % | 175
|  | ЗАТРАТЫ ТРУДА РАБОЧИХ | чел.час | 2.2
Всего по позиции
2 | 6.67-6-1 ТСН-2001.4 п.п.2.2.таб.1.п.1.; ТСН-2001.4 п.п.2.2.таб.1.п.3. | ДЕМОНТАЖ КАБЕЛЯ | 100 М | 2
ЗП
ЭМ
в т.ч. ЗПМ
МР
|  | НР от ОЗП | % | 80
|  | СП от ОЗП | % | 55
|  | НР и СП от ЗПМ (98 и 77%) | % | 175
|  | ЗТР | чел.час | 9.64
Всего по позиции
3 | 4.12-2-15 ТСН-2001.6 ОП п.23.5.; ТСН-2001.12 п.п.2.2.5.; ТСН-2001.4 п.п.2.2.таб.1.п.1.; ТСН-2001.4 п.п.2.2.таб.1.п.3. | Демонтаж. ТРУБОПРОВОДЫ В ПОМЕЩЕНИЯХ ИЛИ НА ОТКРЫТЫХ ПЛОЩАДКАХ В ПРЕДЕЛАХ ЦЕХОВ, МОНТИРУЕМЫЕ ИЗ ТРУБ И ГОТОВЫХ ДЕТАЛЕЙ С ФЛАНЦАМИ И СВАРНЫМИ СТЫКАМИ, НА УСЛОВНОЕ ДАВЛЕНИЕ НЕ БОЛЕЕ 2,5 МПА, ДИАМЕТР ТРУБОПРОВОДА НАРУЖНЫЙ, ММ: 325 | 100 М ТРУБОПРОВОДОВ | 4
ЗП
ЭМ
в т.ч. ЗПМ
МР
|  | НР от ОЗП | % | 67
|  | СП от ОЗП | % | 67
|  | НР и СП от ЗПМ (98 и 77%) | % | 175
|  | ЗТР | чел.час | 358
Всего по позиции
4 | 4.12-2-13 ТСН-2001.6 ОП п.23.5.; ТСН-2001.12 п.п.2.2.5.; ТСН-2001.4 п.п.2.2.таб.1.п.1.; ТСН-2001.4 п.п.2.2.таб.1.п.3. | Демонтаж. ТРУБОПРОВОДЫ В ПОМЕЩЕНИЯХ ИЛИ НА ОТКРЫТЫХ ПЛОЩАДКАХ В ПРЕДЕЛАХ ЦЕХОВ, МОНТИРУЕМЫЕ ИЗ ТРУБ И ГОТОВЫХ ДЕТАЛЕЙ С ФЛАНЦАМИ И СВАРНЫМИ СТЫКАМИ, НА УСЛОВНОЕ ДАВЛЕНИЕ НЕ БОЛЕЕ 2,5 МПА, ДИАМЕТР ТРУБОПРОВОДА НАРУЖНЫЙ, ММ: 219 | 100 М ТРУБОПРОВОДОВ | 1.5
ЗП
ЭМ
в т.ч. ЗПМ
МР
|  | НР от ОЗП | % | 67
|  | СП от ОЗП | % | 67
|  | НР и СП от ЗПМ (98 и 77%) | % | 175
|  | ЗТР | чел.час | 301
Всего по позиции
5 | 4.12-2-12 ТСН-2001.6 ОП п.23.5.; ТСН-2001.12 п.п.2.2.5.; ТСН-2001.4 п.п.2.2.таб.1.п.1.; ТСН-2001.4 п.п.2.2.таб.1.п.3. | Демонтаж. ТРУБОПРОВОДЫ В ПОМЕЩЕНИЯХ ИЛИ НА ОТКРЫТЫХ ПЛОЩАДКАХ В ПРЕДЕЛАХ ЦЕХОВ, МОНТИРУЕМЫЕ ИЗ ТРУБ И ГОТОВЫХ ДЕТАЛЕЙ С ФЛАНЦАМИ И СВАРНЫМИ СТЫКАМИ, НА УСЛОВНОЕ ДАВЛЕНИЕ НЕ БОЛЕЕ 2,5 МПА, ДИАМЕТР ТРУБОПРОВОДА НАРУЖНЫЙ, ММ: 159 | 100 М ТРУБОПРОВОДОВ | 1.5
ЗП
ЭМ
в т.ч. ЗПМ
МР
|  | НР от ОЗП | % | 67
|  | СП от ОЗП | % | 67
|  | НР и СП от ЗПМ (98 и 77%) | % | 175
|  | ЗТР | чел.час | 228
Всего по позиции
6 | 4.12-2-10 ТСН-2001.6 ОП п.23.5.; ТСН-2001.12 п.п.2.2.5.; ТСН-2001.4 п.п.2.2.таб.1.п.1.; ТСН-2001.4 п.п.2.2.таб.1.п.3. | Демонтаж. ТРУБОПРОВОДЫ В ПОМЕЩЕНИЯХ ИЛИ НА ОТКРЫТЫХ ПЛОЩАДКАХ В ПРЕДЕЛАХ ЦЕХОВ, МОНТИРУЕМЫЕ ИЗ ТРУБ И ГОТОВЫХ ДЕТАЛЕЙ С ФЛАНЦАМИ И СВАРНЫМИ СТЫКАМИ, НА УСЛОВНОЕ ДАВЛЕНИЕ НЕ БОЛЕЕ 2,5 МПА, ДИАМЕТР ТРУБОПРОВОДА НАРУЖНЫЙ, ММ: 108 | 100 М ТРУБОПРОВОДОВ | 4
ЗП
ЭМ
в т.ч. ЗПМ
МР
|  | НР от ОЗП | % | 67
|  | СП от ОЗП | % | 67
|  | НР и СП от ЗПМ (98 и 77%) | % | 175
|  | ЗТР | чел.час | 209
Всего по позиции
7 | 3.9-42-1 ТСН-2001.12 п.п.2.2.5.; ТСН-2001.4 п.п.2.2.таб.1.п.1.; ТСН-2001.4 п.п.2.2.таб.1.п.3. | РЕЗКА ТРУБ ЧЕРЕЗ 1 МЕТР (Ду325-400м, Ду219-150м, Ду159-150м, Ду108-400м) | 1 М РЕЗА | 722.2
ЗП
ЭМ
в т.ч. ЗПМ
МР
|  | НР от ОЗП | % | 85
|  | СП от ОЗП | % | 70
|  | НР и СП от ЗПМ (98 и 77%) | % | 175
|  | ЗТР | чел.час | 0.34
Всего по позиции
8 | 3.9-33-1 ТСН-2001.6 ОП п.23.6.; ТСН-2001.12 п.п.2.2.5.; ТСН-2001.4 п.п.2.2.таб.1.п.1.; ТСН-2001.4 п.п.2.2.таб.1.п.3. | Демонтаж. МОНТАЖ ОПОРНЫХ КОНСТРУКЦИЙ ДЛЯ КРЕПЛЕНИЯ ТРУБОПРОВОДОВ ВНУТРИ ЗДАНИЙ И СООРУЖЕНИЙ, МАССОЙ, ДО: 0,1 Т | 1 Т КОНСТРУКЦИЙ | 2.13
ЗП
ЭМ
в т.ч. ЗПМ
МР
|  | НР от ОЗП | % | 85
|  | СП от ОЗП | % | 70
|  | НР и СП от ЗПМ (98 и 77%) | % | 175
|  | ЗТР | чел.час | 73.6
Всего по позиции
9 | 3.22-31-3 ТСН-2001.6 ОП п.23.5.; ТСН-2001.12 п.п.2.2.5.; ТСН-2001.4 п.п.2.2.таб.1.п.1.; ТСН-2001.4 п.п.2.2.таб.1.п.3. | Демонтаж. УСТАНОВКА ЗАДВИЖЕК ИЛИ КЛАПАНОВ ОБРАТНЫХ СТАЛЬНЫХ ДИАМЕТРОМ, ММ 150 | 1 ЗАДВИЖКА (КЛАПАН ОБРАТНЫЙ) | 4
ЗП
ЭМ
в т.ч. ЗПМ
МР
|  | НР от ОЗП | % | 116
|  | СП от ОЗП | % | 68
|  | НР и СП от ЗПМ (98 и 77%) | % | 175
|  | ЗТР | чел.час | 2.46
Всего по позиции
10 | 3.22-31-6 ТСН-2001.6 ОП п.23.5.; ТСН-2001.12 п.п.2.2.5.; ТСН-2001.4 п.п.2.2.таб.1.п.1.; ТСН-2001.4 п.п.2.2.таб.1.п.3. | Демонтаж. УСТАНОВКА ЗАДВИЖЕК ИЛИ КЛАПАНОВ ОБРАТНЫХ СТАЛЬНЫХ ДИАМЕТРОМ, ММ 300 | 1 ЗАДВИЖКА (КЛАПАН ОБРАТНЫЙ) | 4
ЗП
ЭМ
в т.ч. ЗПМ
МР
|  | НР от ОЗП | % | 116
|  | СП от ОЗП | % | 68
|  | НР и СП от ЗПМ (98 и 77%) | % | 175
|  | ЗТР | чел.час | 7.17
Всего по позиции
11 | 4.8-83-1 ТСН-2001.6 ОП п.23.6.; ТСН-2001.12 п.п.2.2.5.; ТСН-2001.4 п.п.2.2.таб.1.п.1.; ТСН-2001.4 п.п.2.2.таб.1.п.3. | Демонтаж. КОНСТРУКЦИИ МЕТАЛЛИЧЕСКИЕ КАБЕЛЬНЫЕ, ПОЛКА-КРОНШТЕЙН ИЗ УГЛОВОЙ СТАЛИ | 1 Т | 1.95
ЗП
ЭМ
в т.ч. ЗПМ
МР
|  | НР от ОЗП | % | 114
|  | СП от ОЗП | % | 67
|  | НР и СП от ЗПМ (98 и 77%) | % | 175
|  | ЗТР | чел.час | 87.6
Всего по позиции
12 | 4.8-84-1 ТСН-2001.4 п.п.6.1.1.3.; ТСН-2001.12 п.п.2.2.5.; ТСН-2001.4 п.п.2.2.таб.1.п.1.; ТСН-2001.4 п.п.2.2.таб.1.п.3. | КОРОБА ДЛЯ ПРОКЛАДКИ КАБЕЛЕЙ ВНУТРИ И СНАРУЖИ ЗДАНИЙ, КОРОБ СО СТОЙКАМИ И ПОЛКАМИ ДЛЯ ПРОКЛАДКИ КАБЕЛЕЙ ДО 35 КВ | 100 М ТРАССЫ | 0.1
ЗП
ЭМ
в т.ч. ЗПМ
МР
|  | НР от ОЗП | % | 114
|  | СП от ОЗП | % | 67
|  | НР и СП от ЗПМ (98 и 77%) | % | 175
|  | ЗТР | чел.час | 125
Всего по позиции
13 | 6.67-7-5 ТСН-2001.4 п.п.2.2.таб.1.п.1.; ТСН-2001.4 п.п.2.2.таб.1.п.3. | ДЕМОНТАЖ ОСВЕТИТЕЛЬНЫХ ПРИБОРОВ, СВЕТИЛЬНИК ДЛЯ ЛЮМИНЕСЦЕНТНЫХ ЛАМП | 100 ШТ. | 0.6
ЗП
ЭМ
в т.ч. ЗПМ
МР
|  | НР от ОЗП | % | 80
|  | СП от ОЗП | % | 55
|  | НР и СП от ЗПМ (98 и 77%) | % | 175
|  | ЗТР | чел.час | 17.89
Всего по позиции
Итого по разделу 1 Демонтажные работы
Раздел 2. Монтажные работы
14 | 4.8-79-1 ТСН-2001.12 п.п.2.2.5.; ТСН-2001.4 п.п.2.2.таб.1.п.1.; ТСН-2001.4 п.п.2.2.таб.1.п.3. | КАБЕЛИ ДО 35 КВ, ПРОКЛАДЫВАЕМЫЕ ПО УСТАНОВЛЕННЫМ КОНСТРУКЦИЯМ И ЛОТКАМ, КАБЕЛЬ С КРЕПЛЕНИЕМ НА ПОВОРОТАХ И В КОНЦЕ ТРАССЫ, МАССА 1 М: ДО 1 КГ | 100 М КАБЕЛЯ | 2
ЗП
ЭМ
в т.ч. ЗПМ
МР
|  | НР от ОЗП | % | 114
|  | СП от ОЗП | % | 67
|  | НР и СП от ЗПМ (98 и 77%) | % | 175
|  | ЗТР | чел.час | 10
Всего по позиции
15 | 4.8-149-2 ТСН-2001.12 п.п.2.2.5.; ТСН-2001.4 п.п.2.2.таб.1.п.1.; ТСН-2001.4 п.п.2.2.таб.1.п.3. | СВЕТИЛЬНИКИ, УСТАНАВЛИВАЕМЫЕ ВНЕ ЗДАНИЯ С ЛАМПАМИ ЛЮМИНЕСЦЕНТНЫМИ | 1 ШТ. | 60
ЗП
ЭМ
в т.ч. ЗПМ
МР
|  | НР от ОЗП | % | 114
|  | СП от ОЗП | % | 67
|  | НР и СП от ЗПМ (98 и 77%) | % | 175
|  | ЗТР | чел.час | 2.02
Всего по позиции
16 | 3.9-33-1 ТСН-2001.12 п.п.2.2.5.; ТСН-2001.4 п.п.2.2.таб.1.п.1.; ТСН-2001.4 п.п.2.2.таб.1.п.3. | МОНТАЖ ОПОРНЫХ КОНСТРУКЦИЙ ДЛЯ КРЕПЛЕНИЯ ТРУБОПРОВОДОВ ВНУТРИ ЗДАНИЙ И СООРУЖЕНИЙ, МАССОЙ, ДО: 0,1 Т | 1 Т КОНСТРУКЦИЙ | 5.8656
ЗП
ЭМ
в т.ч. ЗПМ
МР
|  | НР от ОЗП | % | 85
|  | СП от ОЗП | % | 70
|  | НР и СП от ЗПМ (98 и 77%) | % | 175
|  | ЗТР | чел.час | 73.6
Всего по позиции
17 | 4.12-2-14 ТСН-2001.12 п.п.2.2.5.; ТСН-2001.4 п.п.2.2.таб.1.п.1.; ТСН-2001.4 п.п.2.2.таб.1.п.3. | ТРУБОПРОВОДЫ В ПОМЕЩЕНИЯХ ИЛИ НА ОТКРЫТЫХ ПЛОЩАДКАХ В ПРЕДЕЛАХ ЦЕХОВ, МОНТИРУЕМЫЕ ИЗ ТРУБ И ГОТОВЫХ ДЕТАЛЕЙ С ФЛАНЦАМИ И СВАРНЫМИ СТЫКАМИ, НА УСЛОВНОЕ ДАВЛЕНИЕ НЕ БОЛЕЕ 2,5 МПА, ДИАМЕТР ТРУБОПРОВОДА НАРУЖНЫЙ, ММ: 273 | 100 М ТРУБОПРОВОДОВ | 2.4
ЗП
ЭМ
в т.ч. ЗПМ
МР
|  | НР от ОЗП | % | 67
|  | СП от ОЗП | % | 67
|  | НР и СП от ЗПМ (98 и 77%) | % | 175
|  | ЗТР | чел.час | 318
Всего по позиции
18 | 1.12-6-234 | ТРУБЫ СТАЛЬНЫЕ БЕСШОВНЫЕ ГОРЯЧЕДЕФОРМИРОВАННЫЕ СО СНЯТОЙ ФАСКОЙ ИЗ СТАЛИ МАРОК 15, 20, 25, ГОСТ 8732-78, НАРУЖНЫЙ ДИАМЕТР 273 ММ, ТОЛЩИНА СТЕНКИ 10 ММ | М | 240
19 | 4.12-2-13 ТСН-2001.12 п.п.2.2.5.; ТСН-2001.4 п.п.2.2.таб.1.п.1.; ТСН-2001.4 п.п.2.2.таб.1.п.3. | ТРУБОПРОВОДЫ В ПОМЕЩЕНИЯХ ИЛИ НА ОТКРЫТЫХ ПЛОЩАДКАХ В ПРЕДЕЛАХ ЦЕХОВ, МОНТИРУЕМЫЕ ИЗ ТРУБ И ГОТОВЫХ ДЕТАЛЕЙ С ФЛАНЦАМИ И СВАРНЫМИ СТЫКАМИ, НА УСЛОВНОЕ ДАВЛЕНИЕ НЕ БОЛЕЕ 2,5 МПА, ДИАМЕТР ТРУБОПРОВОДА НАРУЖНЫЙ, ММ: 219 | 100 М ТРУБОПРОВОДОВ | 0.84
ЗП
ЭМ
в т.ч. ЗПМ
МР
|  | НР от ОЗП | % | 67
|  | СП от ОЗП | % | 67
|  | НР и СП от ЗПМ (98 и 77%) | % | 175
|  | ЗТР | чел.час | 301
Всего по позиции
20 | 1.12-6-226 | ТРУБЫ СТАЛЬНЫЕ БЕСШОВНЫЕ ГОРЯЧЕДЕФОРМИРОВАННЫЕ СО СНЯТОЙ ФАСКОЙ ИЗ СТАЛИ МАРОК 15, 20, 25, ГОСТ 8732-78, НАРУЖНЫЙ ДИАМЕТР 219 ММ, ТОЛЩИНА СТЕНКИ 10 ММ | М | 84
21 | 4.12-45-7 ТСН-2001.12 п.п.2.2.5.; ТСН-2001.4 п.п.2.2.таб.1.п.1.; ТСН-2001.4 п.п.2.2.таб.1.п.3. | ВРЕЗКА ТРУБОПРОВОДОВ УСЛОВНЫМ ДАВЛЕНИЕМ ДО 2,5 МПА В ДЕЙСТВУЮЩИЕ МАГИСТРАЛИ, ДИАМЕТР НАРУЖНЫЙ ВРЕЗАЕМОЙ ТРУБЫ, ММ: 273 | 1 ВРЕЗКА | 1
ЗП
ЭМ
в т.ч. ЗПМ
МР
|  | НР от ОЗП | % | 67
|  | СП от ОЗП | % | 67
|  | НР и СП от ЗПМ (98 и 77%) | % | 175
|  | ЗТР | чел.час | 26
Всего по позиции
22 | 4.12-45-6 ТСН-2001.12 п.п.2.2.5.; ТСН-2001.4 п.п.2.2.таб.1.п.1.; ТСН-2001.4 п.п.2.2.таб.1.п.3. | ВРЕЗКА ТРУБОПРОВОДОВ УСЛОВНЫМ ДАВЛЕНИЕМ ДО 2,5 МПА В ДЕЙСТВУЮЩИЕ МАГИСТРАЛИ, ДИАМЕТР НАРУЖНЫЙ ВРЕЗАЕМОЙ ТРУБЫ, ММ: 219 | 1 ВРЕЗКА | 1
ЗП
ЭМ
в т.ч. ЗПМ
МР
|  | НР от ОЗП | % | 67
|  | СП от ОЗП | % | 67
|  | НР и СП от ЗПМ (98 и 77%) | % | 175
|  | ЗТР | чел.час | 22
Всего по позиции
23 | 3.22-31-3 ТСН-2001.12 п.п.2.2.5.; ТСН-2001.4 п.п.2.2.таб.1.п.1.; ТСН-2001.4 п.п.2.2.таб.1.п.3. | УСТАНОВКА ЗАДВИЖЕК ИЛИ КЛАПАНОВ ОБРАТНЫХ СТАЛЬНЫХ ДИАМЕТРОМ, ММ 150 | 1 ЗАДВИЖКА (КЛАПАН ОБРАТНЫЙ) | 2
ЗП
ЭМ
в т.ч. ЗПМ
МР
|  | НР от ОЗП | % | 116
|  | СП от ОЗП | % | 68
|  | НР и СП от ЗПМ (98 и 77%) | % | 175
|  | ЗТР | чел.час | 2.46
Всего по позиции
24 | 3.22-31-2 ТСН-2001.12 п.п.2.2.5.; ТСН-2001.4 п.п.2.2.таб.1.п.1.; ТСН-2001.4 п.п.2.2.таб.1.п.3. | УСТАНОВКА ЗАДВИЖЕК ИЛИ КЛАПАНОВ ОБРАТНЫХ СТАЛЬНЫХ ДИАМЕТРОМ, ММ 100 | 1 ЗАДВИЖКА (КЛАПАН ОБРАТНЫЙ) | 8
ЗП
ЭМ
в т.ч. ЗПМ
МР
|  | НР от ОЗП | % | 116
|  | СП от ОЗП | % | 68
|  | НР и СП от ЗПМ (98 и 77%) | % | 175
|  | ЗТР | чел.час | 2.03
Всего по позиции
25 | 4.12-44-8 ТСН-2001.12 п.п.2.2.5.; ТСН-2001.4 п.п.2.2.таб.1.п.1.; ТСН-2001.4 п.п.2.2.таб.1.п.3. | ПРОТРАВКА И ПРОМЫВКА ТРУБ РАЗЛИЧНЫМИ РЕАКТИВАМИ ДИАМЕТР ТРУБ НАРУЖНЫЙ: 219-426 ММ | 10 М | 32.4
ЗП
ЭМ
в т.ч. ЗПМ
МР
|  | НР от ОЗП | % | 67
|  | СП от ОЗП | % | 67
|  | НР и СП от ЗПМ (98 и 77%) | % | 175
|  | ЗТР | чел.час | 20.6
Всего по позиции
26 | 3.16-29-4 ТСН-2001.12 п.п.2.2.5.; ТСН-2001.4 п.п.2.2.таб.1.п.1.; ТСН-2001.4 п.п.2.2.таб.1.п.3. | ГИДРАВЛИЧЕСКОЕ ИСПЫТАНИЕ ТРУБОПРОВОДОВ СИСТЕМ ОТОПЛЕНИЯ, ВОДОПРОВОДА И ГОРЯЧЕГО ВОДОСНАБЖЕНИЯ ДИАМЕТРОМ, ММ, ДО 400 | 100 М ТРУБОПРОВОДА | 2.4
ЗП
ЭМ
в т.ч. ЗПМ
МР
|  | НР от ОЗП | % | 110
|  | СП от ОЗП | % | 74
|  | НР и СП от ЗПМ (98 и 77%) | % | 175
|  | ЗТР | чел.час | 9.25
Всего по позиции
27 | 3.16-29-3 ТСН-2001.12 п.п.2.2.5.; ТСН-2001.4 п.п.2.2.таб.1.п.1.; ТСН-2001.4 п.п.2.2.таб.1.п.3. | ГИДРАВЛИЧЕСКОЕ ИСПЫТАНИЕ ТРУБОПРОВОДОВ СИСТЕМ ОТОПЛЕНИЯ, ВОДОПРОВОДА И ГОРЯЧЕГО ВОДОСНАБЖЕНИЯ ДИАМЕТРОМ, ММ, ДО 200 | 100 М ТРУБОПРОВОДА | 0.84
ЗП
ЭМ
в т.ч. ЗПМ
МР
|  | НР от ОЗП | % | 110
|  | СП от ОЗП | % | 74
|  | НР и СП от ЗПМ (98 и 77%) | % | 175
|  | ЗТР | чел.час | 9.25
Всего по позиции
Устройство настилов
28 | 3.9-20-1 ТСН-2001.12 п.п.2.2.5.; ТСН-2001.4 п.п.2.2.таб.1.п.1.; ТСН-2001.4 п.п.2.2.таб.1.п.3. | МОНТАЖ ПЛОЩАДОК С НАСТИЛОМ И ОГРАЖДЕНИЕМ ИЗ ЛИСТОВОЙ, РИФЛЕНОЙ, ПРОСЕЧНОЙ И КРУГЛОЙ СТАЛИ. Монтаж опорных рам под настил | 1 Т КОНСТРУКЦИЙ | 3.3255
ЗП
ЭМ
в т.ч. ЗПМ
МР
|  | НР от ОЗП | % | 85
|  | СП от ОЗП | % | 70
|  | НР и СП от ЗПМ (98 и 77%) | % | 175
|  | ЗТР | чел.час | 35.9
Всего по позиции
Сопутствующие работы
29 | 6.66-71-1 ТСН-2001.4 п.п.2.2.таб.1.п.1.; ТСН-2001.4 п.п.2.2.таб.1.п.3. | ОЧИСТКА ПРОХОДНЫХ КОЛЛЕКТОРОВ ВРУЧНУЮ | 1 М3 | 165
ЗП
ЭМ
в т.ч. ЗПМ
МР
|  | НР от ОЗП | % | 91
|  | СП от ОЗП | % | 70
|  | НР и СП от ЗПМ (98 и 77%) | % | 175
|  | ЗАТРАТЫ ТРУДА РАБОЧИХ | чел.час | 10.92
Всего по позиции
30 | 6.66-87-1 ТСН-2001.4 п.п.2.2.таб.1.п.1.; ТСН-2001.4 п.п.2.2.таб.1.п.3. | ПОГРУЗКА ВРУЧНУЮ МУСОРА, ПРИРАВНЕННОГО К БЫТОВОМУ, В САМОСВАЛ | 1 Т | 60
ЗП
ЭМ
в т.ч. ЗПМ
МР
|  | НР от ОЗП | % | 91
|  | СП от ОЗП | % | 70
|  | НР и СП от ЗПМ (98 и 77%) | % | 175
|  | ЗАТРАТЫ ТРУДА РАБОЧИХ | чел.час | 1.52
Всего по позиции
31 | 6.69-18-1 ТСН-2001.4 п.п.2.2.таб.1.п.1.; ТСН-2001.4 п.п.2.2.таб.1.п.3. | ПЕРЕНОСКА МАТЕРИАЛОВ (ГРУЗОВ) ВРУЧНУЮ НА НОСИЛКАХ И ДРУГОЙ МАЛОЕМКОЙ ТАРЕ, КРОМЕ ПИЛОМАТЕРИАЛОВ НА ПЕРВЫЕ 10 М | 1 Т | 34.8965
ЗП
ЭМ
в т.ч. ЗПМ
МР
|  | НР от ОЗП | % | 91
|  | СП от ОЗП | % | 70
|  | НР и СП от ЗПМ (98 и 77%) | % | 175
|  | ЗТР | чел.час | 1.58
Всего по позиции
32 | 6.69-18-2 ТСН-2001.4 п.п.2.2.таб.1.п.1.; ТСН-2001.4 п.п.2.2.таб.1.п.3. | ПЕРЕНОСКА МАТЕРИАЛОВ (ГРУЗОВ) ВРУЧНУЮ, ДОБАВЛЯТЬ НА КАЖДЫЕ СЛЕДУЮЩИЕ 10 М К ПОЗ. 69-18-1 | 1 Т | 34.8965
ЗП
ЭМ
в т.ч. ЗПМ
МР
|  | НР от ОЗП | % | 91
|  | СП от ОЗП | % | 70
|  | НР и СП от ЗПМ (98 и 77%) | % | 175
|  | ЗТР | чел.час | 0.59
Всего по позиции
33 | 6.66-86-1 ТСН-2001.4 п.п.2.2.таб.1.п.1.; ТСН-2001.4 п.п.2.2.таб.1.п.3. | ПОГРУЗКА ВРУЧНУЮ СТРОИТЕЛЬНОГО МУСОРА В САМОСВАЛ | 1 Т | 34.8965
ЗП
ЭМ
в т.ч. ЗПМ
МР
|  | НР от ОЗП | % | 91
|  | СП от ОЗП | % | 70
|  | НР и СП от ЗПМ (98 и 77%) | % | 175
|  | ЗАТРАТЫ ТРУДА РАБОЧИХ | чел.час | 1.12
Всего по позиции
34 | 15.1-15-10 | ПЕРЕВОЗКА СТРОИТЕЛЬНОГО МУСОРА НА РАССТОЯНИЕ 15 КМ АВТОСАМОСВАЛАМИ ГРУЗОПОДЪЕМНОСТЬЮ ДО 10 Т | 1 Т | 95
ЗП
ЭМ
в т.ч. ЗПМ
МР
|  | НР от | % | 0
|  | СП от | % | 0
|  | НР и СП от ЗПМ (98 и 77%) | % | 175
Всего по позиции
35 | 15.1-0-1 | РАЗМЕЩЕНИЕ СТРОИТЕЛЬНОГО МУСОРА | 1 Т | 95
ЗП
ЭМ
в т.ч. ЗПМ
МР
|  | НР от | % | 0
|  | СП от | % | 0
|  | НР и СП от ЗПМ (98 и 77%) | % | 175
Всего по позиции
Устройство временной приточно-вытяжной вентиляции
36 | 3.20-40-2 ТСН-2001.12 п.п.2.2.5.; ТСН-2001.4 п.п.2.2.таб.1.п.1.; ТСН-2001.4 п.п.2.2.таб.1.п.3. | УСТАНОВКА КАМЕР ПРИТОЧНЫХ ТИПОВЫХ И УСТАНОВОК ПРИТОЧНЫХ БЕЗ СЕКЦИИ ОРОШЕНИЯ ПРОИЗВОДИТЕЛЬНОСТЬЮ ТЫС.М3/ЧАС, ДО 20. Установка вентилятора вытяжного 12000 м3/ч | 1 КАМЕРА | 1
ЗП
ЭМ
в т.ч. ЗПМ
МР
|  | НР от ОЗП | % | 110
|  | СП от ОЗП | % | 74
|  | НР и СП от ЗПМ (98 и 77%) | % | 175
|  | ЗТР | чел.час | 55.8
Всего по позиции
37 | 3.20-40-2 ТСН-2001.12 п.п.2.2.5.; ТСН-2001.4 п.п.2.2.таб.1.п.1.; ТСН-2001.4 п.п.2.2.таб.1.п.3. | УСТАНОВКА КАМЕР ПРИТОЧНЫХ ТИПОВЫХ И УСТАНОВОК ПРИТОЧНЫХ БЕЗ СЕКЦИИ ОРОШЕНИЯ ПРОИЗВОДИТЕЛЬНОСТЬЮ ТЫС.М3/ЧАС, ДО 20. Установка вентилятора приточного 12000 м3/ч | 1 КАМЕРА | 1
ЗП
ЭМ
в т.ч. ЗПМ
МР
|  | НР от ОЗП | % | 110
|  | СП от ОЗП | % | 74
|  | НР и СП от ЗПМ (98 и 77%) | % | 175
|  | ЗТР | чел.час | 55.8
Всего по позиции
38 | 3.20-1-6 ТСН-2001.12 п.п.2.2.5.; ТСН-2001.4 п.п.2.2.таб.1.п.1.; ТСН-2001.4 п.п.2.2.таб.1.п.3. | ПРОКЛАДКА ВОЗДУХОВОДОВ ИЗ ЧЕРНОЙ, ОЦИНКОВАННОЙ СТАЛИ И АЛЮМИНИЯ ТОЛЩИНОЙ 0,6 ММ ДИАМЕТРОМ, ММ, ДО 450 | 100 М2 ПОВЕРХНОСТИ ВОЗДУХОВОДОВ | 0.6
ЗП
ЭМ
в т.ч. ЗПМ
МР
|  | НР от ОЗП | % | 110
|  | СП от ОЗП | % | 74
|  | НР и СП от ЗПМ (98 и 77%) | % | 175
|  | ЗТР | чел.час | 122
Всего по позиции
Устройство временного освещения
39 | 4.8-79-1 ТСН-2001.12 п.п.2.2.5.; ТСН-2001.4 п.п.2.2.таб.1.п.1.; ТСН-2001.4 п.п.2.2.таб.1.п.3. | КАБЕЛИ ДО 35 КВ, ПРОКЛАДЫВАЕМЫЕ ПО УСТАНОВЛЕННЫМ КОНСТРУКЦИЯМ И ЛОТКАМ, КАБЕЛЬ С КРЕПЛЕНИЕМ НА ПОВОРОТАХ И В КОНЦЕ ТРАССЫ, МАССА 1 М: ДО 1 КГ | 100 М КАБЕЛЯ | 2
ЗП
ЭМ
в т.ч. ЗПМ
МР
|  | НР от ОЗП | % | 114
|  | СП от ОЗП | % | 67
|  | НР и СП от ЗПМ (98 и 77%) | % | 175
|  | ЗТР | чел.час | 10
Всего по позиции
40 | 4.8-295-1 ТСН-2001.12 п.п.2.2.5.; ТСН-2001.4 п.п.2.2.таб.1.п.1.; ТСН-2001.4 п.п.2.2.таб.1.п.3. | СВЕТОДИОДНЫЙ ПРОЖЕКТОР С ДИСТАНЦИОННЫМ УПРАВЛЕНИЕМ С УРОВНЯ ЗЕМЛИ ПРИ МАССЕ ПРОЖЕКТОРА ДО 10 КГ | 1 ШТ. | 20
ЗП
ЭМ
в т.ч. ЗПМ
МР
|  | НР от ОЗП | % | 114
|  | СП от ОЗП | % | 67
|  | НР и СП от ЗПМ (98 и 77%) | % | 175
|  | ЗТР | чел.час | 16.2
Всего по позиции
Итого по разделу 2 Монтажные работы
Раздел 3. Изоляция трубопроводов
41 | 3.26-16-1 ТСН-2001.4 п.п.2.2.таб.1.п.1.; ТСН-2001.4 п.п.2.2.таб.1.п.3. | ИЗОЛЯЦИЯ ТРУБОПРОВОДОВ ИЗДЕЛИЯМИ ИЗ ВСПЕНЕННОГО КАУЧУКА, ВСПЕНЕННОГО ПОЛИЭТИЛЕНА, ТРУБКАМИ | 10 М ИЗОЛЯЦИИ | 32.4
ЗП
ЭМ
в т.ч. ЗПМ
МР
|  | НР от ОЗП | % | 91
|  | СП от ОЗП | % | 70
|  | НР и СП от ЗПМ (98 и 77%) | % | 175
|  | ЗАТРАТЫ ТРУДА РАБОЧИХ | чел.час | 2.2
Всего по позиции
42 |  | ТРУБКИ ТЕПЛОИЗОЛЯЦИОННЫЕ ИЗ ВСПЕНЕННОГО КАУЧУКА ТИПА "К-FLEX ST" САМОКЛЕЮЩИЕСЯ,ТОЛЩИНА 19 ММ Ц=1168/1,18 | м2 | 263.712
Итого по разделу 3 Изоляция трубопроводов
Раздел 4. Материалы
43 |  | Задвижка сталь ЗКЛ2-40 30с15нж клиновая фл МЗТА д159 Ц=38714,74/1,18 | шт. | 2
44 |  | Задвижка сталь ЗКЛ2-40 30с15нж клиновая фл МЗТА д108 Ц=19002,96/1,18 | шт. | 8
45 |  | Отвод д 325 Ц=5071,52/1,18 | шт. | 20
46 |  | Отвод д 219 Ц=2661,61/1,18 | шт. | 25
47 |  | Отвод д 159 Ц=1608,34/1,18 | шт. | 45
48 |  | Отвод д 133 Ц=816,09/1,18 | шт. | 12
49 |  | Отвод д 108 Ц=376,42/1,18 | шт. | 8
50 |  | Швеллер 12П Ц=735,85/1,18 | м.п. | 564
51 |  | Уголок 75х75х6 №7,5 мм Ц=88,97/1,18 | м.п. | 450
52 |  | Кислород технический 40л Ц=350,00/1,18 | баллон | 1000
53 |  | Электроды Ц=480/1,18 | кг | 800
54 |  | Пропан Ц=950,00/1,18 | баллон | 100
55 |  | Вентилятор Ц=24850,00/1,18 | шт. | 2
56 |  | Воздуховоды из оцинкованной стали д 450 Ц=923,54/1,18 | м2 | 60
57 |  | Кабель ВВгНГ-LS 3х2,5 Ц=97,16/1,18 | м.п. | 400
58 |  | Прожектор светодиодный Ц=1211,00/1,18 | шт. | 20
59 |  | Светильник 36 вольт сетодиодный Ц=1820,00/1,18 | шт. | 60
Итого по разделу 4 Материалы
Итого прямые затраты по смете
В том числе (справочно):
фонд оплаты труда (ФОТ)
материалы
эксплуатация машин и механизмов
оборудование
Накладные расходы
Сметная прибыль
ВСЕГО по смете
Итого Строительные работы
Итого Монтажные работы
Итого Оборудование
Итого Прочие затраты
Итого
Непредвиденные затраты 2%
Итого с непредвиденными
18%
ВСЕГО по смете
Составил: ___________________
Проверил: ___________________
Note on A3: /<Заказчик>/
Note on K3: /<Подрядчик>/
Note on A8: <Наименование стройки>
Note on A12: <Индекс/ЛН локальной сметы>
Note on A15: на <Наименование локальной сметы>, <Наименование объекта>
Note on A18: <Основание>
Note on H20: <Итого по расчету> руб.
Note on J20: <Итого по расчету> руб.
Note on H21: <Итого ФОТ> руб.
Note on J21: <Итого ФОТ> руб.
Note on A28: <Номер позиции по смете><Статус ресурса>
Note on B28: <Обоснование (код) позиции> <Пункт ТЧ>
Note on C28: <Наименование (текстовая часть) расценки> Ц=<Формула базисной цены единицы ПЗ><Формула базисной цены единицы МАТ><Строка суммы норм НР и СП от ЗПМ по позиции в базисных ценах>
Note on D28: <Ед. измерения по расценке>
Note on E28: <Количество всего (физ. объем) по позиции> <Формула расчета физ. объема><Нормы НР по позиции для баз.цен><Нормы СП по позиции для баз.цен><Сумма норм НР и СП от ЗПМ по позиции в базисных ценах><ТЗ по позиции на единицу без коэффициентов><ТЗМ по позиции на единицу без коэффициентов>
Note on F28: <Исходное значение ПЗ по позиции на единицу>
Note on G28: <К-т к позиции на прямые затраты><К-т к позиции на основную з/п><К-т к позиции на эксплуатацию машин><К-т к позиции на з/п машинистов><К-т к позиции на материалы><К-т к позиции на трудозатраты рабочих> <К-т к позиции на трудозатраты механизаторов> <К-ты к НР по позиции для БИМ><К-ты к СП по позиции для БИМ>
Note on H28: <ЗУ к ОЗП><ЗУ к ЭМ><ЗУ к ЗПМ><ЗУ к МАТ><ЗУ к ТЗ>
Note on I28: <Общая стоимость ПЗ по позиции в базисных ценах с учетом к-тов к итогам><Сумма НР по позиции при расчете в базисных ценах><Сумма СП по позиции при расчете в базисных ценах><Сумма НР и СП от ЗПМ по позиции в базисных ценах><ТЗ по позиции всего>
Note on J28: <Индекс к позиции на ОЗП><Индекс к позиции на ЭМ><Индекс к позиции на ЗПМ><Индекс к позиции на МАТ><Индекс к СМР><Нормы НР по позиции при БИМ><Нормы СП по позиции при БИМ><Сумма норм НР и СП от ЗПМ по позиции при БИМ и рес.методе>
Note on K28: <Общая стоимость ПЗ по позиции для БИМ до начисления НР и СП><Сумма НР по позиции для БИМ><Сумма СП по позиции для БИМ><Сумма НР и СП от ЗПМ по позиции при БИМ и рес.методе>
Note on C471: <Текстовая часть (итоги)>
Note on I471: <Прямые затраты в базисных ценах (итоги)>
Note on K471: <Прямые затраты (итоги)>
Note on B476: <Составил>
Note on B478: <Проверил>